## Besfloc510CA
Доза 0,01% раствора флокулянта на 50 мл модельного раствора сточной воды | Грамм сухого флокулянта в дозе раствора флокулянта | расход в г сухого флокулянта на 1 литр моднльного раствора сточной воды | расход в г сухого флокулянта на 1 метр кубический моднльного раствора сточной воды | Скорость перемешивания | Время перемешивания | Высота осветленного слоя | Время за которое осветлился слой высотой h | Скорость осаждения | Флокулянт
Д, мл | Р, г | с,г/л | с, г/м3 | n, об/мин | t, с | h, мм | t,c | v, мм/с | Type
0 | 0 | 0 | 0 | 0 | 0 | 65 | 198 | 0.32828 | неудовл
0.5 | 5e-05 | 0.001 | 1 | 60 | 5 | 63 | 148 | 0.42568 | неудовл
0.5 | 5e-05 | 0.001 | 1 | 60 | 10 | 67 | 127 | 0.52756 | неудовл
0.5 | 5e-05 | 0.001 | 1 | 60 | 15 | 67 | 120 | 0.55833 | неудовл
0.5 | 5e-05 | 0.001 | 1 | 60 | 20 | 67 | 105 | 0.6381 | удовл
0.5 | 5e-05 | 0.001 | 1 | 60 | 25 | 67 | 107 | 0.62617 | удовл
0.5 | 5e-05 | 0.001 | 1 | 60 | 30 | 68 | 117 | 0.5812 | неудовл
0.5 | 5e-05 | 0.001 | 1 | 90 | 5 | 62 | 137 | 0.45255 | неудовл
0.5 | 5e-05 | 0.001 | 1 | 90 | 10 | 65 | 128 | 0.50781 | неудовл
0.5 | 5e-05 | 0.001 | 1 | 90 | 15 | 66 | 119 | 0.55462 | неудовл
0.5 | 5e-05 | 0.001 | 1 | 90 | 20 | 66 | 106 | 0.62264 | удовл
0.5 | 5e-05 | 0.001 | 1 | 90 | 25 | 66 | 108 | 0.61111 | удовл
0.5 | 5e-05 | 0.001 | 1 | 90 | 30 | 65 | 114 | 0.57018 | неудовл
0.5 | 5e-05 | 0.001 | 1 | 120 | 5 | 72 | 147 | 0.4898 | неудовл
0.5 | 5e-05 | 0.001 | 1 | 120 | 10 | 75 | 139 | 0.53957 | неудовл
0.5 | 5e-05 | 0.001 | 1 | 120 | 15 | 66 | 121 | 0.54545 | неудовл
0.5 | 5e-05 | 0.001 | 1 | 120 | 20 | 68 | 117 | 0.5812 | неудовл
0.5 | 5e-05 | 0.001 | 1 | 120 | 25 | 66 | 118 | 0.55932 | неудовл
0.5 | 5e-05 | 0.001 | 1 | 120 | 30 | 65 | 127 | 0.51181 | неудовл
0.5 | 5e-05 | 0.001 | 1 | 180 | 5 | 72 | 147 | 0.4898 | неудовл
0.5 | 5e-05 | 0.001 | 1 | 180 | 10 | 75 | 146 | 0.5137 | неудовл
0.5 | 5e-05 | 0.001 | 1 | 180 | 15 | 66 | 128 | 0.51562 | неудовл
0.5 | 5e-05 | 0.001 | 1 | 180 | 20 | 68 | 129 | 0.52713 | неудовл
0.5 | 5e-05 | 0.001 | 1 | 180 | 25 | 66 | 120 | 0.55 | неудовл
0.5 | 5e-05 | 0.001 | 1 | 180 | 30 | 65 | 127 | 0.51181 | неудовл
1 | 0.0001 | 0.002 | 2 | 60 | 5 | 63 | 132 | 0.47727 | неудовл
1 | 0.0001 | 0.002 | 2 | 60 | 10 | 67 | 126 | 0.53175 | неудовл
1 | 0.0001 | 0.002 | 2 | 60 | 15 | 67 | 117 | 0.57265 | неудовл
1 | 0.0001 | 0.002 | 2 | 60 | 20 | 67 | 103 | 0.65049 | удовл
1 | 0.0001 | 0.002 | 2 | 60 | 25 | 67 | 106 | 0.63208 | удовл
1 | 0.0001 | 0.002 | 2 | 60 | 30 | 68 | 112 | 0.60714 | удовл
1 | 0.0001 | 0.002 | 2 | 90 | 5 | 62 | 132 | 0.4697 | неудовл
1 | 0.0001 | 0.002 | 2 | 90 | 10 | 65 | 126 | 0.51587 | неудовл
1 | 0.0001 | 0.002 | 2 | 90 | 15 | 66 | 117 | 0.5641 | неудовл
1 | 0.0001 | 0.002 | 2 | 90 | 20 | 66 | 103 | 0.64078 | удовл
1 | 0.0001 | 0.002 | 2 | 90 | 25 | 66 | 106 | 0.62264 | удовл
1 | 0.0001 | 0.002 | 2 | 90 | 30 | 65 | 112 | 0.58036 | неудовл
1 | 0.0001 | 0.002 | 2 | 120 | 5 | 72 | 140 | 0.51429 | неудовл
1 | 0.0001 | 0.002 | 2 | 120 | 10 | 75 | 138 | 0.54348 | неудовл
1 | 0.0001 | 0.002 | 2 | 120 | 15 | 66 | 120 | 0.55 | неудовл
1 | 0.0001 | 0.002 | 2 | 120 | 20 | 68 | 115 | 0.5913 | неудовл
1 | 0.0001 | 0.002 | 2 | 120 | 25 | 66 | 117 | 0.5641 | неудовл
1 | 0.0001 | 0.002 | 2 | 120 | 30 | 65 | 124 | 0.52419 | неудовл
1 | 0.0001 | 0.002 | 2 | 180 | 5 | 72 | 145 | 0.49655 | неудовл
1 | 0.0001 | 0.002 | 2 | 180 | 10 | 75 | 143 | 0.52448 | неудовл
1 | 0.0001 | 0.002 | 2 | 180 | 15 | 66 | 126 | 0.52381 | неудовл
1 | 0.0001 | 0.002 | 2 | 180 | 20 | 68 | 117 | 0.5812 | неудовл
1 | 0.0001 | 0.002 | 2 | 180 | 25 | 66 | 117 | 0.5641 | неудовл
1 | 0.0001 | 0.002 | 2 | 180 | 30 | 65 | 126 | 0.51587 | неудовл
1.5 | 0.00015 | 0.003 | 3 | 60 | 5 | 63 | 97 | 0.64948 | удовл
1.5 | 0.00015 | 0.003 | 3 | 60 | 10 | 64 | 87 | 0.73563 | удовл
1.5 | 0.00015 | 0.003 | 3 | 60 | 15 | 66 | 89 | 0.74157 | удовл
1.5 | 0.00015 | 0.003 | 3 | 60 | 20 | 66 | 97 | 0.68041 | удовл
1.5 | 0.00015 | 0.003 | 3 | 60 | 25 | 64 | 103 | 0.62136 | удовл
1.5 | 0.00015 | 0.003 | 3 | 60 | 30 | 68 | 104 | 0.65385 | удовл
1.5 | 0.00015 | 0.003 | 3 | 90 | 5 | 63 | 97 | 0.64948 | удовл
1.5 | 0.00015 | 0.003 | 3 | 90 | 10 | 63 | 85 | 0.74118 | удовл
1.5 | 0.00015 | 0.003 | 3 | 90 | 15 | 66 | 87 | 0.75862 | удовл
1.5 | 0.00015 | 0.003 | 3 | 90 | 20 | 65 | 96 | 0.67708 | удовл
1.5 | 0.00015 | 0.003 | 3 | 90 | 25 | 64 | 99 | 0.64646 | удовл
1.5 | 0.00015 | 0.003 | 3 | 90 | 30 | 68 | 114 | 0.59649 | удовл
1.5 | 0.00015 | 0.003 | 3 | 120 | 5 | 63 | 98 | 0.64286 | удовл
1.5 | 0.00015 | 0.003 | 3 | 120 | 10 | 64 | 89 | 0.7191 | удовл
1.5 | 0.00015 | 0.003 | 3 | 120 | 15 | 66 | 93 | 0.70968 | удовл
1.5 | 0.00015 | 0.003 | 3 | 120 | 20 | 65 | 99 | 0.65657 | удовл
1.5 | 0.00015 | 0.003 | 3 | 120 | 25 | 64 | 106 | 0.60377 | удовл
1.5 | 0.00015 | 0.003 | 3 | 120 | 30 | 69 | 104 | 0.66346 | удовл
1.5 | 0.00015 | 0.003 | 3 | 180 | 5 | 63 | 99 | 0.63636 | удовл
1.5 | 0.00015 | 0.003 | 3 | 180 | 10 | 64 | 91 | 0.7033 | удовл
1.5 | 0.00015 | 0.003 | 3 | 180 | 15 | 66 | 92 | 0.71739 | удовл
1.5 | 0.00015 | 0.003 | 3 | 180 | 20 | 65 | 97 | 0.6701 | удовл
1.5 | 0.00015 | 0.003 | 3 | 180 | 25 | 64 | 104 | 0.61538 | удовл
1.5 | 0.00015 | 0.003 | 3 | 180 | 30 | 68 | 114 | 0.59649 | удовл
2 | 0.0002 | 0.004 | 4 | 60 | 5 | 63 | 95 | 0.66316 | удовл
2 | 0.0002 | 0.004 | 4 | 60 | 10 | 64 | 85 | 0.75294 | удовл
2 | 0.0002 | 0.004 | 4 | 60 | 15 | 66 | 87 | 0.75862 | удовл
2 | 0.0002 | 0.004 | 4 | 60 | 20 | 66 | 95 | 0.69474 | удовл
2 | 0.0002 | 0.004 | 4 | 60 | 25 | 64 | 101 | 0.63366 | удовл
2 | 0.0002 | 0.004 | 4 | 60 | 30 | 68 | 100 | 0.68 | удовл
2 | 0.0002 | 0.004 | 4 | 90 | 5 | 63 | 95 | 0.66316 | удовл
2 | 0.0002 | 0.004 | 4 | 90 | 10 | 63 | 84 | 0.75 | удовл
2 | 0.0002 | 0.004 | 4 | 90 | 15 | 66 | 86 | 0.76744 | удовл
2 | 0.0002 | 0.004 | 4 | 90 | 20 | 65 | 94 | 0.69149 | удовл
2 | 0.0002 | 0.004 | 4 | 90 | 25 | 64 | 97 | 0.65979 | удовл
2 | 0.0002 | 0.004 | 4 | 90 | 30 | 68 | 110 | 0.61818 | удовл
2 | 0.0002 | 0.004 | 4 | 120 | 5 | 63 | 96 | 0.65625 | удовл
2 | 0.0002 | 0.004 | 4 | 120 | 10 | 64 | 88 | 0.72727 | удовл
2 | 0.0002 | 0.004 | 4 | 120 | 15 | 66 | 91 | 0.72527 | удовл
2 | 0.0002 | 0.004 | 4 | 120 | 20 | 65 | 97 | 0.6701 | удовл
2 | 0.0002 | 0.004 | 4 | 120 | 25 | 64 | 103 | 0.62136 | удовл
2 | 0.0002 | 0.004 | 4 | 120 | 30 | 69 | 101 | 0.68317 | удовл
2 | 0.0002 | 0.004 | 4 | 180 | 5 | 63 | 97 | 0.64948 | удовл
2 | 0.0002 | 0.004 | 4 | 180 | 10 | 64 | 87 | 0.73563 | удовл
2 | 0.0002 | 0.004 | 4 | 180 | 15 | 66 | 88 | 0.75 | удовл
2 | 0.0002 | 0.004 | 4 | 180 | 20 | 65 | 94 | 0.69149 | удовл
2 | 0.0002 | 0.004 | 4 | 180 | 25 | 64 | 99 | 0.64646 | удовл
2 | 0.0002 | 0.004 | 4 | 180 | 30 | 68 | 113 | 0.60177 | удовл
2.5 | 0.00025 | 0.005 | 5 | 60 | 5 | 64 | 95 | 0.67368 | удовл
2.5 | 0.00025 | 0.005 | 5 | 60 | 10 | 65 | 85 | 0.76471 | удовл
2.5 | 0.00025 | 0.005 | 5 | 60 | 15 | 67 | 87 | 0.77011 | удовл
2.5 | 0.00025 | 0.005 | 5 | 60 | 20 | 66 | 95 | 0.69474 | удовл
2.5 | 0.00025 | 0.005 | 5 | 60 | 25 | 65 | 101 | 0.64356 | удовл
2.5 | 0.00025 | 0.005 | 5 | 60 | 30 | 70 | 100 | 0.7 | удовл
2.5 | 0.00025 | 0.005 | 5 | 90 | 5 | 64 | 95 | 0.67368 | удовл
2.5 | 0.00025 | 0.005 | 5 | 90 | 10 | 65 | 84 | 0.77381 | удовл
2.5 | 0.00025 | 0.005 | 5 | 90 | 15 | 67 | 86 | 0.77907 | удовл
2.5 | 0.00025 | 0.005 | 5 | 90 | 20 | 66 | 94 | 0.70213 | удовл
2.5 | 0.00025 | 0.005 | 5 | 90 | 25 | 65 | 97 | 0.6701 | удовл
2.5 | 0.00025 | 0.005 | 5 | 90 | 30 | 70 | 110 | 0.63636 | удовл
2.5 | 0.00025 | 0.005 | 5 | 120 | 5 | 64 | 96 | 0.66667 | удовл
2.5 | 0.00025 | 0.005 | 5 | 120 | 10 | 65 | 88 | 0.73864 | удовл
2.5 | 0.00025 | 0.005 | 5 | 120 | 15 | 67 | 91 | 0.73626 | удовл
2.5 | 0.00025 | 0.005 | 5 | 120 | 20 | 66 | 97 | 0.68041 | удовл
2.5 | 0.00025 | 0.005 | 5 | 120 | 25 | 65 | 103 | 0.63107 | удовл
2.5 | 0.00025 | 0.005 | 5 | 120 | 30 | 70 | 101 | 0.69307 | удовл
2.5 | 0.00025 | 0.005 | 5 | 180 | 5 | 64 | 97 | 0.65979 | удовл
2.5 | 0.00025 | 0.005 | 5 | 180 | 10 | 65 | 87 | 0.74713 | удовл
2.5 | 0.00025 | 0.005 | 5 | 180 | 15 | 67 | 88 | 0.76136 | удовл
2.5 | 0.00025 | 0.005 | 5 | 180 | 20 | 66 | 94 | 0.70213 | удовл
2.5 | 0.00025 | 0.005 | 5 | 180 | 25 | 65 | 99 | 0.65657 | удовл
2.5 | 0.00025 | 0.005 | 5 | 180 | 30 | 70 | 113 | 0.61947 | удовл
3 | 0.0003 | 0.006 | 6 | 60 | 5 | 64 | 94 | 0.68085 | удовл
3 | 0.0003 | 0.006 | 6 | 60 | 10 | 65 | 84 | 0.77381 | удовл
3 | 0.0003 | 0.006 | 6 | 60 | 15 | 67 | 86 | 0.77907 | удовл
3 | 0.0003 | 0.006 | 6 | 60 | 20 | 66 | 94 | 0.70213 | удовл
3 | 0.0003 | 0.006 | 6 | 60 | 25 | 65 | 99 | 0.65657 | удовл
3 | 0.0003 | 0.006 | 6 | 60 | 30 | 70 | 99 | 0.70707 | удовл
3 | 0.0003 | 0.006 | 6 | 90 | 5 | 64 | 93 | 0.68817 | удовл
3 | 0.0003 | 0.006 | 6 | 90 | 10 | 65 | 83 | 0.78313 | удовл
3 | 0.0003 | 0.006 | 6 | 90 | 15 | 67 | 85 | 0.78824 | удовл
3 | 0.0003 | 0.006 | 6 | 90 | 20 | 66 | 92 | 0.71739 | удовл
3 | 0.0003 | 0.006 | 6 | 90 | 25 | 65 | 96 | 0.67708 | удовл
3 | 0.0003 | 0.006 | 6 | 90 | 30 | 70 | 108 | 0.64815 | удовл
3 | 0.0003 | 0.006 | 6 | 120 | 5 | 64 | 95 | 0.67368 | удовл
3 | 0.0003 | 0.006 | 6 | 120 | 10 | 65 | 86 | 0.75581 | удовл
3 | 0.0003 | 0.006 | 6 | 120 | 15 | 67 | 87 | 0.77011 | удовл
3 | 0.0003 | 0.006 | 6 | 120 | 20 | 66 | 96 | 0.6875 | удовл
3 | 0.0003 | 0.006 | 6 | 120 | 25 | 65 | 100 | 0.65 | удовл
3 | 0.0003 | 0.006 | 6 | 120 | 30 | 70 | 100 | 0.7 | удовл
3 | 0.0003 | 0.006 | 6 | 180 | 5 | 64 | 95 | 0.67368 | удовл
3 | 0.0003 | 0.006 | 6 | 180 | 10 | 65 | 85 | 0.76471 | удовл
3 | 0.0003 | 0.006 | 6 | 180 | 15 | 67 | 86 | 0.77907 | удовл
3 | 0.0003 | 0.006 | 6 | 180 | 20 | 66 | 93 | 0.70968 | удовл
3 | 0.0003 | 0.006 | 6 | 180 | 25 | 65 | 97 | 0.6701 | удовл
3 | 0.0003 | 0.006 | 6 | 180 | 30 | 70 | 110 | 0.63636 | удовл
3.5 | 0.00035 | 0.007 | 7 | 60 | 5 | 74 | 89 | 0.83146 | хор
3.5 | 0.00035 | 0.007 | 7 | 60 | 10 | 80 | 83 | 0.96386 | хор
3.5 | 0.00035 | 0.007 | 7 | 60 | 15 | 93 | 84 | 1.1071 | отл
3.5 | 0.00035 | 0.007 | 7 | 60 | 20 | 97 | 90 | 1.0778 | отл
3.5 | 0.00035 | 0.007 | 7 | 60 | 25 | 95 | 116 | 0.81897 | хор
3.5 | 0.00035 | 0.007 | 7 | 60 | 30 | 94 | 120 | 0.78333 | удовл
3.5 | 0.00035 | 0.007 | 7 | 90 | 5 | 74 | 93 | 0.7957 | хор
3.5 | 0.00035 | 0.007 | 7 | 90 | 10 | 83 | 83 | 1 | отл
3.5 | 0.00035 | 0.007 | 7 | 90 | 15 | 93 | 79 | 1.1772 | отл
3.5 | 0.00035 | 0.007 | 7 | 90 | 20 | 98 | 92 | 1.0652 | отл
3.5 | 0.00035 | 0.007 | 7 | 90 | 25 | 95 | 96 | 0.98958 | хор
3.5 | 0.00035 | 0.007 | 7 | 90 | 30 | 95 | 118 | 0.80508 | хор
3.5 | 0.00035 | 0.007 | 7 | 120 | 5 | 88 | 93 | 0.94624 | хор
3.5 | 0.00035 | 0.007 | 7 | 120 | 10 | 95 | 96 | 0.98958 | хор
3.5 | 0.00035 | 0.007 | 7 | 120 | 15 | 97 | 85 | 1.1412 | отл
3.5 | 0.00035 | 0.007 | 7 | 120 | 20 | 95 | 94 | 1.0106 | отл
3.5 | 0.00035 | 0.007 | 7 | 120 | 25 | 95 | 99 | 0.9596 | хор
3.5 | 0.00035 | 0.007 | 7 | 120 | 30 | 95 | 106 | 0.89623 | хор
3.5 | 0.00035 | 0.007 | 7 | 180 | 5 | 88 | 108 | 0.81481 | хор
3.5 | 0.00035 | 0.007 | 7 | 180 | 10 | 93 | 117 | 0.79487 | удовл
3.5 | 0.00035 | 0.007 | 7 | 180 | 15 | 94 | 92 | 1.0217 | отл
3.5 | 0.00035 | 0.007 | 7 | 180 | 20 | 93 | 96 | 0.96875 | хор
3.5 | 0.00035 | 0.007 | 7 | 180 | 25 | 94 | 99 | 0.94949 | хор
3.5 | 0.00035 | 0.007 | 7 | 180 | 30 | 93 | 102 | 0.91176 | хор
4 | 0.0004 | 0.008 | 8 | 60 | 5 | 74 | 88 | 0.84091 | хор
4 | 0.0004 | 0.008 | 8 | 60 | 10 | 80 | 78 | 1.0256 | отл
4 | 0.0004 | 0.008 | 8 | 60 | 15 | 93 | 83 | 1.1205 | отл
4 | 0.0004 | 0.008 | 8 | 60 | 20 | 97 | 86 | 1.1279 | отл
4 | 0.0004 | 0.008 | 8 | 60 | 25 | 95 | 112 | 0.84821 | хор
4 | 0.0004 | 0.008 | 8 | 60 | 30 | 94 | 118 | 0.79661 | хор
4 | 0.0004 | 0.008 | 8 | 90 | 5 | 74 | 86 | 0.86047 | хор
4 | 0.0004 | 0.008 | 8 | 90 | 10 | 83 | 73 | 1.137 | отл
4 | 0.0004 | 0.008 | 8 | 90 | 15 | 93 | 74 | 1.2568 | отл
4 | 0.0004 | 0.008 | 8 | 90 | 20 | 98 | 79 | 1.2405 | отл
4 | 0.0004 | 0.008 | 8 | 90 | 25 | 95 | 86 | 1.1047 | отл
4 | 0.0004 | 0.008 | 8 | 90 | 30 | 95 | 115 | 0.82609 | хор
4 | 0.0004 | 0.008 | 8 | 120 | 5 | 88 | 97 | 0.90722 | хор
4 | 0.0004 | 0.008 | 8 | 120 | 10 | 95 | 86 | 1.1047 | отл
4 | 0.0004 | 0.008 | 8 | 120 | 15 | 97 | 73 | 1.3288 | отл
4 | 0.0004 | 0.008 | 8 | 120 | 20 | 95 | 85 | 1.1176 | отл
4 | 0.0004 | 0.008 | 8 | 120 | 25 | 95 | 90 | 1.0556 | отл
4 | 0.0004 | 0.008 | 8 | 120 | 30 | 95 | 96 | 0.98958 | хор
4 | 0.0004 | 0.008 | 8 | 180 | 5 | 88 | 98 | 0.89796 | хор
4 | 0.0004 | 0.008 | 8 | 180 | 10 | 93 | 86 | 1.0814 | отл
4 | 0.0004 | 0.008 | 8 | 180 | 15 | 94 | 72 | 1.3056 | отл
4 | 0.0004 | 0.008 | 8 | 180 | 20 | 93 | 86 | 1.0814 | отл
4 | 0.0004 | 0.008 | 8 | 180 | 25 | 94 | 91 | 1.033 | отл
4 | 0.0004 | 0.008 | 8 | 180 | 30 | 93 | 96 | 0.96875 | хор
4.5 | 0.00045 | 0.009 | 9 | 60 | 5 | 75 | 88 | 0.85227 | хор
4.5 | 0.00045 | 0.009 | 9 | 60 | 10 | 81 | 78 | 1.0385 | отл
4.5 | 0.00045 | 0.009 | 9 | 60 | 15 | 94 | 83 | 1.1325 | отл
4.5 | 0.00045 | 0.009 | 9 | 60 | 20 | 98 | 86 | 1.1395 | отл
4.5 | 0.00045 | 0.009 | 9 | 60 | 25 | 96 | 112 | 0.85714 | хор
4.5 | 0.00045 | 0.009 | 9 | 60 | 30 | 95 | 118 | 0.80508 | хор
4.5 | 0.00045 | 0.009 | 9 | 90 | 5 | 75 | 86 | 0.87209 | хор
4.5 | 0.00045 | 0.009 | 9 | 90 | 10 | 84 | 73 | 1.1507 | отл
4.5 | 0.00045 | 0.009 | 9 | 90 | 15 | 94 | 74 | 1.2703 | отл
4.5 | 0.00045 | 0.009 | 9 | 90 | 20 | 99 | 79 | 1.2532 | отл
4.5 | 0.00045 | 0.009 | 9 | 90 | 25 | 96 | 86 | 1.1163 | отл
4.5 | 0.00045 | 0.009 | 9 | 90 | 30 | 96 | 115 | 0.83478 | хор
4.5 | 0.00045 | 0.009 | 9 | 120 | 5 | 89 | 97 | 0.91753 | хор
4.5 | 0.00045 | 0.009 | 9 | 120 | 10 | 96 | 86 | 1.1163 | отл
4.5 | 0.00045 | 0.009 | 9 | 120 | 15 | 98 | 73 | 1.3425 | отл
4.5 | 0.00045 | 0.009 | 9 | 120 | 20 | 96 | 85 | 1.1294 | отл
4.5 | 0.00045 | 0.009 | 9 | 120 | 25 | 96 | 90 | 1.0667 | отл
4.5 | 0.00045 | 0.009 | 9 | 120 | 30 | 96 | 96 | 1 | отл
4.5 | 0.00045 | 0.009 | 9 | 180 | 5 | 89 | 98 | 0.90816 | хор
4.5 | 0.00045 | 0.009 | 9 | 180 | 10 | 94 | 86 | 1.093 | отл
4.5 | 0.00045 | 0.009 | 9 | 180 | 15 | 95 | 72 | 1.3194 | отл
4.5 | 0.00045 | 0.009 | 9 | 180 | 20 | 94 | 86 | 1.093 | отл
4.5 | 0.00045 | 0.009 | 9 | 180 | 25 | 95 | 91 | 1.044 | отл
4.5 | 0.00045 | 0.009 | 9 | 180 | 30 | 94 | 96 | 0.97917 | хор
5 | 0.0005 | 0.01 | 10 | 60 | 5 | 75 | 83 | 0.90361 | хор
5 | 0.0005 | 0.01 | 10 | 60 | 10 | 81 | 72 | 1.125 | отл
5 | 0.0005 | 0.01 | 10 | 60 | 15 | 94 | 76 | 1.2368 | отл
5 | 0.0005 | 0.01 | 10 | 60 | 20 | 98 | 78 | 1.2564 | отл
5 | 0.0005 | 0.01 | 10 | 60 | 25 | 96 | 104 | 0.92308 | хор
5 | 0.0005 | 0.01 | 10 | 60 | 30 | 95 | 116 | 0.81897 | хор
5 | 0.0005 | 0.01 | 10 | 90 | 5 | 75 | 82 | 0.91463 | хор
5 | 0.0005 | 0.01 | 10 | 90 | 10 | 84 | 72 | 1.1667 | отл
5 | 0.0005 | 0.01 | 10 | 90 | 15 | 94 | 73 | 1.2877 | отл
5 | 0.0005 | 0.01 | 10 | 90 | 20 | 99 | 78 | 1.2692 | отл
5 | 0.0005 | 0.01 | 10 | 90 | 25 | 96 | 94 | 1.0213 | отл
5 | 0.0005 | 0.01 | 10 | 90 | 30 | 96 | 113 | 0.84956 | хор
5 | 0.0005 | 0.01 | 10 | 120 | 5 | 89 | 96 | 0.92708 | хор
5 | 0.0005 | 0.01 | 10 | 120 | 10 | 96 | 85 | 1.1294 | отл
5 | 0.0005 | 0.01 | 10 | 120 | 15 | 98 | 64 | 1.5312 | отл
5 | 0.0005 | 0.01 | 10 | 120 | 20 | 96 | 84 | 1.1429 | отл
5 | 0.0005 | 0.01 | 10 | 120 | 25 | 96 | 89 | 1.0787 | отл
5 | 0.0005 | 0.01 | 10 | 120 | 30 | 96 | 95 | 1.0105 | отл
5 | 0.0005 | 0.01 | 10 | 180 | 5 | 89 | 97 | 0.91753 | хор
5 | 0.0005 | 0.01 | 10 | 180 | 10 | 94 | 85 | 1.1059 | отл
5 | 0.0005 | 0.01 | 10 | 180 | 15 | 95 | 64 | 1.4844 | отл
5 | 0.0005 | 0.01 | 10 | 180 | 20 | 94 | 84 | 1.119 | отл
5 | 0.0005 | 0.01 | 10 | 180 | 25 | 95 | 89 | 1.0674 | отл
5 | 0.0005 | 0.01 | 10 | 180 | 30 | 94 | 95 | 0.98947 | хор
5.5 | 0.00055 | 0.011 | 11 | 60 | 5 | 75 | 84 | 0.89286 | хор
5.5 | 0.00055 | 0.011 | 11 | 60 | 10 | 81 | 73 | 1.1096 | отл
5.5 | 0.00055 | 0.011 | 11 | 60 | 15 | 86 | 76 | 1.1316 | отл
5.5 | 0.00055 | 0.011 | 11 | 60 | 20 | 89 | 78 | 1.141 | отл
5.5 | 0.00055 | 0.011 | 11 | 60 | 25 | 89 | 98 | 0.90816 | хор
5.5 | 0.00055 | 0.011 | 11 | 60 | 30 | 99 | 122 | 0.81148 | хор
5.5 | 0.00055 | 0.011 | 11 | 90 | 5 | 75 | 83 | 0.90361 | хор
5.5 | 0.00055 | 0.011 | 11 | 90 | 10 | 85 | 73 | 1.1644 | отл
5.5 | 0.00055 | 0.011 | 11 | 90 | 15 | 93 | 73 | 1.274 | отл
5.5 | 0.00055 | 0.011 | 11 | 90 | 20 | 98 | 78 | 1.2564 | отл
5.5 | 0.00055 | 0.011 | 11 | 90 | 25 | 96 | 95 | 1.0105 | отл
5.5 | 0.00055 | 0.011 | 11 | 90 | 30 | 96 | 114 | 0.84211 | хор
5.5 | 0.00055 | 0.011 | 11 | 120 | 5 | 89 | 97 | 0.91753 | хор
5.5 | 0.00055 | 0.011 | 11 | 120 | 10 | 96 | 86 | 1.1163 | отл
5.5 | 0.00055 | 0.011 | 11 | 120 | 15 | 98 | 68 | 1.4412 | отл
5.5 | 0.00055 | 0.011 | 11 | 120 | 20 | 96 | 85 | 1.1294 | отл
5.5 | 0.00055 | 0.011 | 11 | 120 | 25 | 96 | 90 | 1.0667 | отл
5.5 | 0.00055 | 0.011 | 11 | 120 | 30 | 96 | 97 | 0.98969 | хор
5.5 | 0.00055 | 0.011 | 11 | 180 | 5 | 89 | 98 | 0.90816 | хор
5.5 | 0.00055 | 0.011 | 11 | 180 | 10 | 94 | 87 | 1.0805 | отл
5.5 | 0.00055 | 0.011 | 11 | 180 | 15 | 95 | 69 | 1.3768 | отл
5.5 | 0.00055 | 0.011 | 11 | 180 | 20 | 95 | 87 | 1.092 | отл
5.5 | 0.00055 | 0.011 | 11 | 180 | 25 | 95 | 89 | 1.0674 | отл
5.5 | 0.00055 | 0.011 | 11 | 180 | 30 | 94 | 95 | 0.98947 | хор
6 | 0.0006 | 0.012 | 12 | 60 | 5 | 74 | 110 | 0.67273 | удовл
6 | 0.0006 | 0.012 | 12 | 60 | 10 | 80 | 113 | 0.70796 | удовл
6 | 0.0006 | 0.012 | 12 | 60 | 15 | 85 | 116 | 0.73276 | удовл
6 | 0.0006 | 0.012 | 12 | 60 | 20 | 88 | 118 | 0.74576 | удовл
6 | 0.0006 | 0.012 | 12 | 60 | 25 | 89 | 128 | 0.69531 | удовл
6 | 0.0006 | 0.012 | 12 | 60 | 30 | 98 | 142 | 0.69014 | удовл
6 | 0.0006 | 0.012 | 12 | 90 | 5 | 73 | 113 | 0.64602 | удовл
6 | 0.0006 | 0.012 | 12 | 90 | 10 | 84 | 113 | 0.74336 | удовл
6 | 0.0006 | 0.012 | 12 | 90 | 15 | 92 | 113 | 0.81416 | хор
6 | 0.0006 | 0.012 | 12 | 90 | 20 | 95 | 118 | 0.80508 | хор
6 | 0.0006 | 0.012 | 12 | 90 | 25 | 94 | 125 | 0.752 | удовл
6 | 0.0006 | 0.012 | 12 | 90 | 30 | 94 | 134 | 0.70149 | удовл
6 | 0.0006 | 0.012 | 12 | 120 | 5 | 88 | 117 | 0.75214 | удовл
6 | 0.0006 | 0.012 | 12 | 120 | 10 | 95 | 116 | 0.81897 | хор
6 | 0.0006 | 0.012 | 12 | 120 | 15 | 97 | 118 | 0.82203 | хор
6 | 0.0006 | 0.012 | 12 | 120 | 20 | 95 | 115 | 0.82609 | хор
6 | 0.0006 | 0.012 | 12 | 120 | 25 | 95 | 120 | 0.79167 | удовл
6 | 0.0006 | 0.012 | 12 | 120 | 30 | 95 | 127 | 0.74803 | удовл
6 | 0.0006 | 0.012 | 12 | 180 | 5 | 88 | 118 | 0.74576 | удовл
6 | 0.0006 | 0.012 | 12 | 180 | 10 | 93 | 117 | 0.79487 | удовл
6 | 0.0006 | 0.012 | 12 | 180 | 15 | 94 | 109 | 0.86239 | хор
6 | 0.0006 | 0.012 | 12 | 180 | 20 | 94 | 117 | 0.80342 | хор
6 | 0.0006 | 0.012 | 12 | 180 | 25 | 94 | 119 | 0.78992 | удовл
6 | 0.0006 | 0.012 | 12 | 180 | 30 | 93 | 125 | 0.744 | удовл
6.5 | 0.00065 | 0.013 | 13 | 60 | 5 | 74 | 126 | 0.5873 | неудовл
6.5 | 0.00065 | 0.013 | 13 | 60 | 10 | 80 | 104 | 0.76923 | удовл
6.5 | 0.00065 | 0.013 | 13 | 60 | 15 | 85 | 107 | 0.79439 | удовл
6.5 | 0.00065 | 0.013 | 13 | 60 | 20 | 88 | 109 | 0.80734 | хор
6.5 | 0.00065 | 0.013 | 13 | 60 | 25 | 89 | 129 | 0.68992 | удовл
6.5 | 0.00065 | 0.013 | 13 | 60 | 30 | 98 | 144 | 0.68056 | удовл
6.5 | 0.00065 | 0.013 | 13 | 90 | 5 | 73 | 115 | 0.63478 | удовл
6.5 | 0.00065 | 0.013 | 13 | 90 | 10 | 84 | 105 | 0.8 | хор
6.5 | 0.00065 | 0.013 | 13 | 90 | 15 | 92 | 115 | 0.8 | хор
6.5 | 0.00065 | 0.013 | 13 | 90 | 20 | 95 | 120 | 0.79167 | удовл
6.5 | 0.00065 | 0.013 | 13 | 90 | 25 | 94 | 126 | 0.74603 | удовл
6.5 | 0.00065 | 0.013 | 13 | 90 | 30 | 94 | 148 | 0.63514 | удовл
6.5 | 0.00065 | 0.013 | 13 | 120 | 5 | 88 | 151 | 0.58278 | неудовл
6.5 | 0.00065 | 0.013 | 13 | 120 | 10 | 95 | 119 | 0.79832 | хор
6.5 | 0.00065 | 0.013 | 13 | 120 | 15 | 97 | 105 | 0.92381 | хор
6.5 | 0.00065 | 0.013 | 13 | 120 | 20 | 95 | 117 | 0.81197 | хор
6.5 | 0.00065 | 0.013 | 13 | 120 | 25 | 95 | 123 | 0.77236 | удовл
6.5 | 0.00065 | 0.013 | 13 | 120 | 30 | 95 | 150 | 0.63333 | удовл
6.5 | 0.00065 | 0.013 | 13 | 180 | 5 | 88 | 153 | 0.57516 | неудовл
6.5 | 0.00065 | 0.013 | 13 | 180 | 10 | 93 | 123 | 0.7561 | удовл
6.5 | 0.00065 | 0.013 | 13 | 180 | 15 | 94 | 123 | 0.76423 | удовл
6.5 | 0.00065 | 0.013 | 13 | 180 | 20 | 94 | 124 | 0.75806 | удовл
6.5 | 0.00065 | 0.013 | 13 | 180 | 25 | 94 | 127 | 0.74016 | удовл
6.5 | 0.00065 | 0.013 | 13 | 180 | 30 | 93 | 125 | 0.744 | удовл